## Foglio1
MIS | q_MN [Nl/min] | Dp [mbar] | Dp [Pa] | Tf [°C] | Tf [K] | Pf [Pa] | rho_f [kg/m^3] | q_m [kg/s] | V_teo [m/s] | q_teo [kg/s] | CD | V_real [m/s] | mu [Pa*s] | Re (rhoVD/mu) | Ma
1 | 7 | 0.5 | 50 | 32.1 | 305.1 | 100650 | 0.63487 | 8.3332e-05 | 12.5504 | 4.562e-05 | 1.8266 | 22.9251 | 1.1432e-05 | 3437.2883 | 0.050498
2 | 9 | 1.8 | 180 | 32.1 | 305.1 | 100780 | 0.63569 | 0.00010714 | 23.7974 | 8.6614e-05 | 1.237 | 29.4371 | 1.1432e-05 | 4419.3707 | 0.064842
3 | 10 | 3.6 | 360 | 32 | 305 | 100960 | 0.63703 | 0.00011905 | 33.6191 | 0.00012262 | 0.97084 | 32.6389 | 1.1429e-05 | 4911.9007 | 0.071907
4 | 11 | 4.4 | 440 | 31.9 | 304.9 | 101040 | 0.63774 | 0.00013095 | 37.1465 | 0.00013564 | 0.96544 | 35.8626 | 1.1426e-05 | 5404.7297 | 0.079022
5 | 12 | 5.5 | 550 | 31.8 | 304.8 | 101150 | 0.63865 | 0.00014285 | 41.5017 | 0.00015176 | 0.94135 | 39.0675 | 1.1422e-05 | 5897.8579 | 0.086098
6 | 14 | 7.8 | 780 | 31.7 | 304.7 | 101380 | 0.64031 | 0.00016666 | 49.3591 | 0.00018096 | 0.92101 | 45.4604 | 1.1419e-05 | 6882.923 | 0.1002
7 | 15 | 9.5 | 950 | 31.7 | 304.7 | 101550 | 0.64138 | 0.00017857 | 54.4275 | 0.00019987 | 0.89341 | 48.6261 | 1.1419e-05 | 7374.5604 | 0.10718
8 | 16 | 11.3 | 1130 | 31.6 | 304.6 | 101730 | 0.64273 | 0.00019047 | 59.2979 | 0.00021822 | 0.87286 | 51.759 | 1.1415e-05 | 7868.5867 | 0.1141
9 | 17 | 12.8 | 1280 | 31.6 | 304.6 | 101880 | 0.64368 | 0.00020238 | 63.0646 | 0.00023242 | 0.87074 | 54.913 | 1.1415e-05 | 8360.3734 | 0.12106
10 | 18 | 14.2 | 1420 | 31.5 | 304.5 | 102020 | 0.64477 | 0.00021428 | 66.3675 | 0.00024501 | 0.87459 | 58.0443 | 1.1412e-05 | 8854.8495 | 0.12798
11 | 19 | 15.9 | 1590 | 31.5 | 304.5 | 102190 | 0.64585 | 0.00022619 | 70.1694 | 0.00025948 | 0.87171 | 61.1671 | 1.1412e-05 | 9346.7856 | 0.13487
12 | 20 | 17.5 | 1750 | 31.5 | 304.5 | 102350 | 0.64686 | 0.00023809 | 73.5578 | 0.00027243 | 0.87395 | 64.2858 | 1.1412e-05 | 9838.7217 | 0.14174
R | 519.625 | J/kg/K
P_amb | 100600 | Pa
Condizioni normali
PN | 101325 | Pa
TN | 273 | K
rho_N | 0.71427 | kg/m^3
fattore conv | 1.6667e-05
Calcolo R metano
massa molare | 0.016 | kg/mol
costante gas perfetti | 8.314 | J/mol/K
R metano | 519.625 | J/kg/K
A [m^2] | 5.7256e-06 | [14 empty] | Note critiche
D [m] | 0.0027 | [13 empty] | 1 | CD errato nei primi punti di misura
[15 empty] | 2 | Per valori bassi di qmn errore significativo
[15 empty] | 3 | Idem per le altre grandezze misurate
Input Sutherland | [14 empty] | 4 | Leggero decremento con Re e Ma, legato al trend delle grandezze misurate
[15 empty] | 5 | Ma massimo limitato, quindi flusso strettamente in regime incomprimibile
mu_ref [Pa*s] | 1.03e-05 | [13 empty] | 6 | Effetto limitato del valore di Pamb (variazione meteorologica poco significativa)
T_Ref [K] | 273 | [13 empty] | 7 | La misura di Tf non porta variazioni significative di CD
mu_100 | 1.37e-05
T [K] | 373
S | 225.2463
[15 empty] | 8 | Nel campo di valori accettabili il flusso è a Re>4000, quindi in regime turbolento
mu=mu_ref*(T/T_ref)^1.5*(T0+S/T+S)
gamma | 1.3

## Errori
Errori statistici
MIS | q_MN [Nl/min]
1 | 7
2 | 9
3 | 10
4 | 11
5 | 12
6 | 14
7 | 15
8 | 16
9 | 17
10 | 18
11 | 19
12 | 20
Mean | 14
Dev std | 4.1996