## Foglio1
MIS | q_MN [Nl/min] | Dp [mbar] | Dp [Pa] | Tf [°C] | Tf [K] | Pf [Pa] | rho_f [kg/m^3] | q_m [kg/s] | V_teo [m/s] | q_teo [kg/s] | CD | V_real [m/s] | mu [Pa*s] | Re (rhoVD/mu) | Ma
1 | 7 | 0.5 | 50 | 32.1 | 305.1 | 100650 | 0.63487 | 8.3332e-05 | 12.5504 | 4.562e-05 | 1.8266 | 22.9251 | 1.2169e-05 | 3229.2414 | 0.048661
2 | 9 | 1.8 | 180 | 32.1 | 305.1 | 100780 | 0.63569 | 0.00010714 | 23.7974 | 8.6614e-05 | 1.237 | 29.4371 | 1.2169e-05 | 4151.8817 | 0.062484
3 | 10 | 3.6 | 360 | 32 | 305 | 100960 | 0.63703 | 0.00011905 | 33.6191 | 0.00012262 | 0.97084 | 32.6389 | 1.2163e-05 | 4615.4709 | 0.069291
4 | 11 | 4.4 | 440 | 31.9 | 304.9 | 101040 | 0.63774 | 0.00013095 | 37.1465 | 0.00013564 | 0.96544 | 35.8626 | 1.2157e-05 | 5079.5159 | 0.076147
5 | 12 | 5.5 | 550 | 31.8 | 304.8 | 101150 | 0.63865 | 0.00014285 | 41.5017 | 0.00015176 | 0.94135 | 39.0675 | 1.2151e-05 | 5544.0173 | 0.082966
6 | 14 | 7.8 | 780 | 31.7 | 304.7 | 101380 | 0.64031 | 0.00016666 | 49.3591 | 0.00018096 | 0.92101 | 45.4604 | 1.2145e-05 | 6471.2046 | 0.096558
7 | 15 | 9.5 | 950 | 31.7 | 304.7 | 101550 | 0.64138 | 0.00017857 | 54.4275 | 0.00019987 | 0.89341 | 48.6261 | 1.2145e-05 | 6933.4335 | 0.10328
8 | 16 | 11.3 | 1130 | 31.6 | 304.6 | 101730 | 0.64273 | 0.00019047 | 59.2979 | 0.00021822 | 0.87286 | 51.759 | 1.2139e-05 | 7399.3047 | 0.10995
9 | 17 | 12.8 | 1280 | 31.6 | 304.6 | 101880 | 0.64368 | 0.00020238 | 63.0646 | 0.00023242 | 0.87074 | 54.913 | 1.2139e-05 | 7861.7612 | 0.11665
10 | 18 | 14.2 | 1420 | 31.5 | 304.5 | 102020 | 0.64477 | 0.00021428 | 66.3675 | 0.00024501 | 0.87459 | 58.0443 | 1.2133e-05 | 8328.3187 | 0.12333
11 | 19 | 15.9 | 1590 | 31.5 | 304.5 | 102190 | 0.64585 | 0.00022619 | 70.1694 | 0.00025948 | 0.87171 | 61.1671 | 1.2133e-05 | 8791.0031 | 0.12996
12 | 20 | 17.5 | 1750 | 31.5 | 304.5 | 102350 | 0.64686 | 0.00023809 | 73.5578 | 0.00027243 | 0.87395 | 64.2858 | 1.2133e-05 | 9253.6875 | 0.13659
R | 519.625 | J/kg/K
P_amb | 100600 | Pa
Condizioni normali
PN | 101325 | Pa
TN | 273 | K
rho_N | 0.71427 | kg/m^3
fattore conv | 1.6667e-05
Calcolo R metano
massa molare | 0.016 | kg/mol
costante gas perfetti | 8.314 | J/mol/K
R metano | 519.625 | J/kg/K
A [m^2] | 5.7256e-06 | [14 empty] | Note critiche
D [m] | 0.0027 | [13 empty] | 1 | CD errato nei primi punti di misura
[15 empty] | 2 | Per valori bassi di qmn errore significativo
[15 empty] | 3 | Idem per le altre grandezze misurate
Input Sutherland | [14 empty] | 4 | Leggero decremento con Re e Ma, legato al trend delle grandezze misurate
[15 empty] | 5 | Ma massimo limitato, quindi flusso strettamente in regime incomprimibile
mu_ref [Pa*s] | 1.03e-05 | [13 empty] | 6 | Effetto limitato del valore di Pamb (variazione meteorologica poco significativa)
T_Ref [K] | 273 | [13 empty] | 7 | La misura di Tf non porta variazioni significative di CD
[15 empty] | 8 | Nel campo di valori accettabili il flusso è a Re>4000, quindi in regime turbolento
mu=mu_ref*(T/T_ref)^1.5
gamma | 1.4

## Errori
Errori statistici
MIS | q_MN [Nl/min]
1 | 7
2 | 9
3 | 10
4 | 11
5 | 12
6 | 14
7 | 15
8 | 16
9 | 17
10 | 18
11 | 19
12 | 20
Mean | 14
Dev std | 4.1996