## Foglio1
MIS | q_MN [Nl/min] | Dp [mbar] | Tf [°C]
1 | 7 | 0.5 | 32.1
2 | 9 | 1.8 | 32.1
3 | 10 | 3.6 | 32
4 | 11 | 4.4 | 31.9
5 | 12 | 5.5 | 31.8
6 | 14 | 7.8 | 31.7
7 | 15 | 9.5 | 31.7
8 | 16 | 11.3 | 31.6
9 | 17 | 12.8 | 31.6
10 | 18 | 14.2 | 31.5
11 | 19 | 15.9 | 31.5
12 | 20 | 17.5 | 31.5
R | 519.625 | J/kg/K
P_amb | 100600 | Pa
Condizioni normali
PN | 101325 | Pa
TN | 273 | K
rho_N | 0.71427 | kg/m^3
Calcolo R metano
massa molare | 0.016 | kg/mol
costante gas perfetti | 8.314 | J/mol/K
R metano | 519.625 | J/kg/K